## Blank
Time | Counts | Volts
60 | 34 | 900
| 38 | 900
| 34 | 900
Modelo | ST360 counter

## blocking
material | espesor mm | tiempo | voltaje | counts
aluminio | 0.5 | 60 | 900 | 1435
aluminio | 0.5 | 60 | 900 | 1352
aluminio | 1.12 | 60 | 900 | 1199
aluminio | 1.12 | 60 | 900 | 1235
aluminio | 1.91 | 60 | 900 | 1122
aluminio | 1.91 | 60 | 900 | 1064
aluminio | 2.91 | 60 | 900 | 969
aluminio | 2.91 | 60 | 900 | 976
aluminio | 4.14 | 60 | 900 | 783
aluminio | 4.14 | 60 | 900 | 815
aluminio | 5.69 | 60 | 900 | 713
aluminio | 5.69 | 60 | 900 | 626
aluminio | 8.1 | 60 | 900 | 550
aluminio | 8.1 | 60 | 900 | 617
aluminio | 10.04 | 60 | 900 | 473
aluminio | 10.04 | 60 | 900 | 476
aluminio | 12.6 | 60 | 900 | 442
aluminio | 12.6 | 60 | 900 | 446
aluminio | 15.8 | 60 | 900 | 354
aluminio | 15.8 | 60 | 900 | 346

## Mediciones
time | voltage | distance(cm) | element | tipo | counts | distance(cm) | counts
60 | 900 | 1 | estroncio90 | beta | 6581 | 1 | 6581 | 1 | 6482
|  | 1 |  |  | 6482 | 2 | 3955 | 2 | 3934
|  | 2 |  |  | 3955 | 3 | 2658 | 3 | 2458
|  | 2 |  |  | 3934 | 4 | 1863 | 4 | 1822
|  | 3 |  |  | 2658 | 5 | 1373 | 5 | 1262
|  | 3 |  |  | 2458 | 6 | 980 | 6 | 1001
|  | 4 |  |  | 1863 | 7 | 841 | 7 | 880
|  | 4 |  |  | 1822 | 8 | 687 | 8 | 708
|  | 5 |  |  | 1373 | 9 | 597 | 9 | 562
|  | 5 |  |  | 1262 | 10 | 494 | 10 | 501
|  | 6 |  |  | 980
|  | 6 |  |  | 1001
|  | 7 |  |  | 841
|  | 7 |  |  | 880
|  | 8 |  |  | 687
|  | 8 |  |  | 708
|  | 9 |  |  | 597
|  | 9 |  |  | 562
|  | 10 |  |  | 494
|  | 10 |  |  | 501

## halflife try
Description
Number of Runs | 12
Preset Time | 60
Pause Time | 0
Alarm Level | 0
High Voltage | 900
Step Voltage | 0
Volume |  | 0
Run | High |  | Elapsed
Number | Voltage | Counts | Time | Data/Time
------ | ------- | ------- | ------- | ----------------------
1 | 900 | 2598 | 60 | 12/02/22 09:29:02 AM
2 | 900 | 2520 | 60 | 12/02/22 09:30:02 AM
3 | 900 | 2597 | 60 | 12/02/22 09:32:05 AM
4 | 900 | 2637 | 60 | 12/02/22 09:33:06 AM
5 | 900 | 2592 | 60 | 12/02/22 09:34:06 AM
6 | 900 | 2639 | 60 | 12/02/22 09:35:07 AM
7 | 900 | 2651 | 60 | 12/02/22 09:36:07 AM
8 | 900 | 2656 | 60 | 12/02/22 09:37:08 AM
9 | 900 | 2567 | 60 | 12/02/22 09:38:09 AM
10 | 900 | 2571 | 60 | 12/02/22 09:39:09 AM
11 | 900 | 2499 | 60 | 12/02/22 09:40:10 AM
12 | 900 | 2559 | 60 | 12/02/22 09:41:10 AM